## Orçamento Sintético
REFORMA CÂMARA DA AGRONOMIA E INFILTRAÇÕES DO ANEXO A SEDE CREA-SC PROCESSO ADMINISTRATIVO Nº 5-250055538-2
[5 empty] | Bancos | SINAPI - 03/2025 - Santa Catarina (sem desoneração) | [15 empty] | Encargos Sociais
[5 empty] | B.D.I. | 22.33% | [15 empty] | Não Desonerado
PLANILHA ORÇAMENTÁRIA | [9 empty] | MEDIÇÃO 01 |  | MEDIÇÃO 02 |  | MEDIÇÃO 03 |  | MEDIÇÃO 04 |  | MEDIÇÃO 05 |  | MEDIÇÃO 06 |  | MEDIÇÃO 07 |  | MEDIÇÃO 08 |  | MEDIÇÃO 09 |  | MEDIÇÃO 10 |  | MEDIÇÃO 11 |  | MEDIÇÃO 12 |  | MEDIÇÃO 13 |  | MEDIÇÃO 14 |  | MEDIÇÃO 15 |  | MEDIÇÃO 16 |  | MEDIÇÃO 17 |  | MEDIÇÃO 18
Item | Código | Fonte | Descrição | Und | Quant. | Preço Unit (sem BDI) (R$) | Preço Unit (com BDI) (R$) | Total | Peso (%) | Quant. | Total | Quant. | Total | Quant. | Total | Quant. | Total | Quant. | Total | Quant. | Total | Quant. | Total | Quant. | Total | Quant. | Total | Quant. | Total | Quant. | Total | Quant. | Total | Quant. | Total | Quant. | Total | Quant. | Total | Quant. | Total | Quant. | Total | Quant. | Total
1 |  |  | ADMINISTRAÇÃO DA OBRA |  |  |  |  | 3111.2678 | 4.427% |  | 4377393.2077 |  | 0 |  | 0 |  | 0 |  | 0 |  | 0 |  | 0 |  | 0 |  | 0 |  | 0 |  | 0 |  | 0 |  | 0 |  | 0 |  | 0 |  | 0 |  | 0 |  | 0
1.1 | 13 | CP | ADMINISTRAÇÃO DE OBRA CONFORME ACORDÃO TCU 2.622/2013 | UN | 1 | 2543.34 | 3111.2678 | 3111.2678 | 4.427% | 1684.84 | 4285120.9656 | 0 | 0 |  | 0 |  | 0 |  | 0 |  | 0 |  | 0 |  | 0 |  | 0 |  | 0 |  | 0 |  | 0 |  | 0 |  | 0 |  | 0 |  | 0 |  | 0 |  | 0
2 |  |  | SERVIÇOS PRELIMINARES |  |  |  |  | 6195.8438 | 8.817% |  | 65458.6327 |  | 0 |  | 0 |  | 0 |  | 0 |  | 0 |  | 0 |  | 0 |  | 0 |  | 0 |  | 0 |  | 0 |  | 0 |  | 0 |  | 0 |  | 0 |  | 0 |  | 0
2.1 | 103689 | SINAPI | FORNECIMENTO E INSTALAÇÃO DE PLACA DE OBRA COM CHAPA GALVANIZADA E ESTRUTURA DE MADEIRA. AF_03/2022_PS | M2 | 2 | 467.16 | 571.4768 | 1142.9537 | 1.626% | 4 | 1868.64 | 0 | 0 |  | 0 |  | 0 |  | 0 |  | 0 |  | 0 |  | 0 |  | 0 |  | 0 |  | 0 |  | 0 |  | 0 |  | 0 |  | 0 |  | 0 |  | 0 |  | 0
|  |  | COMPOSIÇÃO REPRESENTATIVA PARA DESLOCAMENTO DE MOBILIÁRIOS DURANTE A OBRA | UN | 1 | 199.48 | 244.0239 | 244.0239 | 0.3473%
2.2 | 5 | CP | REMOÇÃO DE RODAPÉ COM REUTILIZAÇÃO | M | 24.9 | 13.851 | 16.944 | 421.9047 | 0.6004% | 1684.84 | 23336.7694 | 0 | 0 |  | 0 |  | 0 |  | 0 |  | 0 |  | 0 |  | 0 |  | 0 |  | 0 |  | 0 |  | 0 |  | 0 |  | 0 |  | 0 |  | 0 |  | 0 |  | 0
2.3 | 97638 | SINAPI | REMOÇÃO DE CHAPAS E PERFIS DE DRYWALL, DE FORMA MANUAL, SEM REAPROVEITAMENTO. AF_09/2023 | M2 | 13.92 | 9.35 | 11.4379 | 159.2149 | 0.2266% | 172 | 1608.2 | 0 | 0 |  | 0 |  | 0 |  | 0 |  | 0 |  | 0 |  | 0 |  | 0 |  | 0 |  | 0 |  | 0 |  | 0 |  | 0 |  | 0 |  | 0 |  | 0 |  | 0
2.4 | 1 | CP | REMOÇÃO DE PISO VINILICO | M2 | 36 | 23.9668 | 29.3186 | 1055.4691 | 1.502% | 1684.84 | 40380.2233 | 0 | 0 |  | 0 |  | 0 |  | 0 |  | 0 |  | 0 |  | 0 |  | 0 |  | 0 |  | 0 |  | 0 |  | 0 |  | 0 |  | 0 |  | 0 |  | 0 |  | 0
2.5 | 97640 | SINAPI | REMOÇÃO DE FORROS DE DRYWALL, PVC E FIBROMINERAL, DE FORMA MANUAL, SEM REAPROVEITAMENTO. AF_09/2023 | M2 | 14.4 | 2.18 | 2.6668 | 38.4018 | 0.05465%
2.6 | 104803 | SINAPI | REMOÇÃO CALHAS E RUFOS, DE FORMA MANUAL, SEM REAPROVEITAMENTO. AF_09/2023 | M | 109.5 | 5.56 | 6.8015 | 744.7695 | 1.06% | 24 | 133.44 | 0 | 0 |  | 0 |  | 0 |  | 0 |  | 0 |  | 0 |  | 0 |  | 0 |  | 0 |  | 0 |  | 0 |  | 0 |  | 0 |  | 0 |  | 0 |  | 0 |  | 0
2.7 | 2 | CP | DESMONTAGEM DE SISTEMA SPDA, COM REAPROVEITAMENTO | M | 57 | 6.193 | 7.5759 | 431.8261 | 0.6145%
2.9 | 14 | CP | CAÇAMBA DE ENTULHO 5M³ PARA DESCARTE DE RESIDUOS DE REFORMA EM GESSO/DRYWALL - INCLUSIVE CARGA MANUAL,TRANSPORTE, DESCARGA E TAXAS DO PONTO DE DESCARGA | UN | 3 | 533.3333 | 652.4267 | 1957.28 | 2.785%
3 |  |  | REESTRUTURAÇÃO DE LAYOUT INTERNO CONFORME PROJETO |  |  |  |  | 22204.7177 | 31.6% |  | 3810.1786 |  | 0 |  | 0 |  | 0 |  | 0 |  | 0 |  | 0 |  | 0 |  | 0 |  | 0 |  | 0 |  | 0 |  | 0 |  | 0 |  | 0 |  | 0 |  | 0 |  | 0
3.1 | 7 | CP | APLICAÇÃO DE ARGAMASSA AUTONIVELANTE PARA PISO VINILICO | M2 | 0.6 | 148.537 | 181.7054 | 109.0232 | 0.1551%
3.2 | 102488 | SINAPI | PREPARO DO PISO CIMENTADO PARA PINTURA - LIXAMENTO E LIMPEZA. AF_05/2021 | M2 | 36 | 4.26 | 5.2113 | 187.6053 | 0.267%
3.3 | 6 | CP | FORNECIMENTO E INSTALAÇÃO DE PISO VINILICO | M2 | 36 | 217.2507 | 265.7628 | 9567.4623 | 13.61%
3.4 | 19 | CP | COMPOSIÇÃO REPRESENTATIVA PARA SERVIÇOS EM PAREDE DE ALVENARIA - TRATAMENTO DE UMIDADE | M2 | 13.6 | 43.367 | 53.0509 | 721.4916 | 1.027%
3.5 | 3 | CP | CONSTRUÇÃO DE PAREDES DE GESSO ACARTONADO COM ISOLAMENTO ACUSTICO SEM VÃO | M2 | 12.15 | 381.0179 | 466.0991 | 5663.1046 | 8.059% | 10 | 3810.1786 | 0 | 0 |  | 0 |  | 0 |  | 0 |  | 0 |  | 0 |  | 0 |  | 0 |  | 0 |  | 0 |  | 0 |  | 0 |  | 0 |  | 0 |  | 0 |  | 0 |  | 0
3.6 | 87554 | SINAPI | EMBOÇO, EM ARGAMASSA TRAÇO 1:2:8, PREPARO MANUAL, APLICADO MANUALMENTE EM PAREDES INTERNAS DE AMBIENTES COM ÁREA MAIOR QUE 10M², E = 10MM, COM TALISCAS. AF_03/2024 | M2 | 13.6 | 27.23 | 33.3105 | 453.0222 | 0.6447%
3.7 | 88485 | SINAPI | FUNDO SELADOR ACRÍLICO, APLICAÇÃO MANUAL EM PAREDE, UMA DEMÃO. AF_04/2023 | M2 | 13.6 | 4.14 | 5.0645 | 68.8767 | 0.09801%
3.8 | 88497 | SINAPI | EMASSAMENTO COM MASSA LÁTEX, APLICAÇÃO EM PAREDE, DUAS DEMÃOS, LIXAMENTO MANUAL. AF_04/2023 | M2 | 37.9 | 20.84 | 25.4936 | 966.2064 | 1.375%
3.9 | 88489 | SINAPI | PINTURA LÁTEX ACRÍLICA PREMIUM, APLICAÇÃO MANUAL EM PAREDES, DUAS DEMÃOS. AF_04/2023 (COR CRÔMIO SUVINIL OU SIMILAR FOSCO) | M2 | 55.8355 | 12.93 | 15.8173 | 883.1651 | 1.257%
3.10 | 88489 | SINAPI | PINTURA LÁTEX ACRÍLICA PREMIUM, APLICAÇÃO MANUAL EM PAREDES, DUAS DEMÃOS. AF_04/2023 (COR OCEANO PROFUNDO SUVINIL OU SIMILAR FOSCO) | M2 | 15.631 | 12.93 | 15.8173 | 247.2397 | 0.3518%
3.11 | 16 | CP | RECOMPOSIÇÃO DE RODAPÉ EM MADEIRA, ALTURA 7CM, FIXADO COM COLA E PARAFUSOS. AF_09/2020 | M | 24.9 | 20.9847 | 25.6706 | 639.1986 | 0.9096%
3.12 | 102496 | SINAPI | PINTURA DE RODAPÉ COM TINTA EPÓXI, APLICAÇÃO MANUAL, 2 DEMÃOS, INCLUSÃO PRIMER EPÓXI. AF_05/2021 | M | 24.9 | 14 | 17.1262 | 426.4424 | 0.6068%
3.13 | 9 | CP | FORRO PADRÃO EXISTENTE - FORNECIMENTO E INSTALAÇÃO | M2 | 14.4 | 67.1834 | 82.1854 | 1183.4696 | 1.684%
3.14 | 8 | CP | INSTALAÇÃO DE LUMINÁRIA DE EMBUTIR (REINSTALAÇÃO) | UN | 6 | 24.6304 | 30.1304 | 180.7824 | 0.2573%
3.15 | 91993 | SINAPI | TOMADA ALTA DE EMBUTIR (1 MÓDULO), 2P+T 20 A, INCLUINDO SUPORTE E PLACA - FORNECIMENTO E INSTALAÇÃO. AF_03/2023 | UN | 5 | 61.17 | 74.8293 | 374.1463 | 0.5324%
3.16 | 91926 | SINAPI | CABO DE COBRE FLEXÍVEL ISOLADO, 2,5 MM², ANTI-CHAMA 450/750 V, PARA CIRCUITOS TERMINAIS - FORNECIMENTO E INSTALAÇÃO. AF_03/2023 | M | 30 | 5.15 | 6.3 | 188.9999 | 0.269%
3.17 | 88264 | SINAPI | ELETRICISTA COM ENCARGOS COMPLEMENTARES | H | 4 | 43.67 | 53.4215 | 213.686 | 0.3041%
3.18 | 88247 | SINAPI | AUXILIAR DE ELETRICISTA COM ENCARGOS COMPLEMENTARES | H | 4 | 26.73 | 32.6988 | 130.7952 | 0.1861%
4 |  |  | RECUPERAÇÃO E IMPERMEABILIZAÇÃO REVESTIMENTO EXTERNO |  |  |  |  | 12135.7354 | 17.27% |  | #REF! |  | #REF! |  | #REF! |  | #REF! |  | #REF! |  | #REF! |  | #REF! |  | #REF! |  | #REF! |  | #REF! |  | #REF! |  | #REF! |  | #REF! |  | #REF! |  | #REF! |  | #REF! |  | #REF! |  | #REF!
4.1 | 87775 | SINAPI | TAMPONAMENTO EM FUROS DE PASSAGEM DE DUTOS EM ALVENARIA | M2 | 80 | 28 | 34.2524 | 2740.192 | 3.899% |  | 0 |  | 0 |  | 0 |  | 0 |  | 0 |  | 0 |  | 0 |  | 0 | 1348 | 37744 |  | 0 | 577.85 | 16179.8 |  | 0 |  | 0 |  | 0 |  | 0 |  | 0 |  | 0 |  | 0
4.2 | 98575 | SINAPI | TRATAMENTO DE JUNTA DE DILATAÇÃO, COM TARUGO DE POLIETILENO E SELANTE PU, INCLUSO PREENCHIMENTO COM ESPUMA EXPANSIVA PU. AF_09/2023 | M | 7 | 75.19 | 91.9799 | 643.8595 | 0.9162% |  | 0 |  | 0 |  | 0 |  | 0 |  | 0 |  | 0 |  | 0 | 1925.85 | 144804.6615 |  | 0 |  | 0 |  | 0 |  | 0 |  | 0 |  | 0 |  | 0 |  | 0 |  | 0 |  | 0
4.3 | 19 | CP | COMPOSIÇÃO REPRESENTATIVA PARA SERVIÇOS EM PAREDE DE ALVENARIA - TRATAMENTO DE UMIDADE | M2 | 80 | 43.367 | 53.0509 | 4244.0681 | 6.04%
4.4 | 88489 | SINAPI | APLICAÇÃO MANUAL DE PINTURA COM TINTA LÁTEX ACRÍLICA EM PAREDES, DUAS DEMÃOS. AF_06/2014 | M2 | 280 | 13.16 | 16.0986 | 4507.6158 | 6.415% |  | 0 |  | 0 |  | 0 |  | 0 |  | 0 |  | 0 |  | 0 |  | 0 |  | 0 |  | 0 |  | 0 |  | 0 |  | 0 |  | 0 |  | 0 |  | 0 |  | 0 |  | 0
5 |  |  | CALHA E RUFO |  |  |  |  | 12799.3051 | 18.21% |  | 0 |  | 0 |  | 0 |  | 0 |  | 0 |  | 0 |  | 0 |  | 0 |  | 0 |  | 4397.257 |  | 0 |  | 2187.52 |  | 0 |  | 0 |  | 0 |  | 0 |  | 0 |  | 0
5.1 | 94228 | SINAPI | CALHA EM CHAPA DE AÇO GALVANIZADO NÚMERO 24, DESENVOLVIMENTO DE 50 CM, INCLUSO TRANSPORTE VERTICAL. AF_07/2019 | M | 27.083 | 85.45 | 104.531 | 2831.0127 | 4.029% |  | 0 |  | 0 |  | 0 |  | 0 |  | 0 |  | 0 |  | 0 |  | 0 |  | 0 | 51.46 | 4397.257 |  | 0 | 25.6 | 2187.52 |  | 0 |  | 0 |  | 0 |  | 0 |  | 0 |  | 0
5.2 | 5 | COTAÇÃO | FORNECIMENTO E INSTALAÇÃO DE RUFOS CHAPA ATÉ 1,00M NA COBERTURA DAS PAREDES LATERAIS E PAREDE DO FUNDO | UN | 1 | 8.148,69 | 9968.2925 | 9968.2925 | 14.19%
6 |  |  | COMPLEMENTOS E OUTROS SERVIÇOS |  |  |  |  | 13824.7885 | 19.67% |  | 0 |  | 0 |  | 0 |  | 6789.6 |  | 6789.6 |  | 0 |  | 0 |  | 11316 |  | 4590.8 |  | 0 |  | 3416 |  | 519.1152 |  | 0 |  | 0 |  | 0 |  | 0 |  | 0 |  | 0
6.1 | 97063 | SINAPI | MONTAGEM E DESMONTAGEM DE ANDAIME MODULAR FACHADEIRO, COM PISO METÁLICO, PARA EDIFICAÇÕES COM MÚLTIPLOS PAVIMENTOS (EXCLUSIVE ANDAIME E LIMPEZA). AF_11/2017 | M2 | 280 | 19.92 | 24.3681 | 6823.0781 | 9.71% |  | 0 |  | 0 |  | 0 | 180 | 3585.6 | 180 | 3585.6 |  | 0 |  | 0 | 300 | 5976 | 100 | 1992 |  | 0 | 100 | 1992 | 26.06 | 519.1152 |  | 0 |  | 0 |  | 0 |  | 0 |  | 0 |  | 0
6.2 | 00020193 | SINAPI | LOCACAO DE ANDAIME METALICO TIPO FACHADEIRO, LARGURA DE 1,20 M X ALTURA DE 2,0 M POR PAINEL, INCLUINDO DIAGONAIS EM X, BARRAS DE LIGACAO, SAPATAS E DEMAIS ITENS NECESSARIOS A MONTAGEM (NAO INCLUI INSTALACAO) | M2XMES | 280 | 17.8 | 21.7747 | 6096.9272 | 8.676% |  | 0 |  | 0 |  | 0 | 180 | 3204 | 180 | 3204 |  | 0 |  | 0 | 300 | 5340 | 146 | 2598.8 |  | 0 | 80 | 1424 |  | 0 |  | 0 |  | 0 |  | 0 |  | 0 |  | 0 |  | 0
6.4 | 11 | CP | LIMPEZA FINAL DA OBRA | UN | 1 | 739.625 | 904.7833 | 904.7833 | 1.288%
|  |  | Total Geral |  |  |  | 70271.6584 |  | 100% | #REF! |  | #REF! |  | #REF! |  | #REF! |  | #REF! |  | #REF! |  | #REF! |  | #REF! |  |  | #REF! |  | #REF! | #REF! |  |  | #REF! |  | #REF! |  | #REF! |  | #REF! |  | #REF! |  | #REF! |  | #REF!
[15 empty] | #REF! |  | #REF! |  | #REF! |  | #REF! |  | #REF! |  | #REF! |  | #REF! |  | #REF! |  | #REF! |  | #REF!
#REF!
#REF!

## BDI
REFORMA CÂMARA DA AGRONOMIA E INFILTRAÇÕES DO ANEXO A SEDE CREA-SC PROCESSO ADMINISTRATIVO Nº 5-250055538-2
|  |  | Bancos | SINAPI - 03/2025 - Santa Catarina (sem desoneração)
|  |  | B.D.I. | 22.33%
QUADRO DE COMPOSIÇÃO DO BDI
Conforme legislação tributária municipal, definir estimativa de percentual da base de cálculo para o ISS: |  |  |  |  | 100%
Sobre a base de cálculo, definir a respectiva alíquota do ISS (entre 2% e 5%): |  |  |  |  | 3%
BDI 1
TIPO DE OBRA
Construção e Reforma de Edifícios
Itens |  |  |  |  | Siglas | % Adotado
Administração Central |  |  |  |  | AC | 3.5%
Seguro e Garantia |  |  |  |  | SG | 0.8%
Risco |  |  |  |  | R | 0.97%
Despesas Financeiras |  |  |  |  | DF | 1%
Lucro |  |  |  |  | L | 7.4%
Tributos (impostos COFINS 3%, e PIS 0,65%) |  |  |  |  | CP | 3.65%
Tributos (ISS, variável de acordo com o município) |  |  |  |  | ISS | 3%
Tributos (Contribuição Previdenciária sobre a Receita Bruta - 0% ou 4,5% - Desoneração) |  |  |  |  | CPRB | 0%
BDI SEM desoneração (Fórmula Acórdão TCU) |  |  |  |  | BDI PAD | 22.33%
BDI COM desoneração |  |  |  |  | BDI DES | 22.33%
Os valores de BDI foram calculados com o emprego da fórmula:
| BDI = | (1+AC + S + R + G)*(1 + DF)*(1+L) | - 1
(1-CP-ISS-CRPB)
Declaro para os devidos fins que, conforme legislação tributária municipal, a base de cálculo deste tipo de obra corresponde à 100%, com a respectiva alíquota de 3%.
Declaro para os devidos fins que o regime de Contribuição Previdenciária sobre a Receita Bruta adotado para elaboração do orçamento foi SEM Desoneração, e que esta é a alternativa mais adequada para a Administração Pública.
Observações:
Florianópolis/SC |  |  |  |  | 2025-04-30
Local |  |  |  |  | Data
Responsável Técnico
Nome: | 0
CREA/CAU: | 0
ART/RRT: | 0

## Composições
REFORMA CÂMARA DA AGRONOMIA E INFILTRAÇÕES DO ANEXO A SEDE CREA-SC PROCESSO ADMINISTRATIVO Nº 5-250055538-2
|  |  | Bancos | SINAPI - 03/2025 - Santa Catarina (sem desoneração) |  |  |  |  | Encargos Sociais
|  |  | B.D.I. | 22.33% |  |  |  |  | Não Desonerado
COMPOSIÇÕES DE PREÇOS - CPs
FONTE | CÓDIGO | DESCRIÇÃO | UNIDADE | CUSTO UNIT NÃO DESONER. | COEFIC. | CUSTO CP NÃO DESONER.
CP | 1 | REMOÇÃO DE PISO VINILICO | M² |  |  | 9.5253
SINAPI | 88309 | PEDREIRO COM ENCARGOS COMPLEMENTARES | H | 33.51 | 0.11 | 3.6861
SINAPI | 88316 | SERVENTE COM ENCARGOS COMPLEMENTARES | H | 24.33 | 0.24 | 5.8392
CP | 2 | DESMONTAGEM DE SISTEMA SPDA, COM REAPROVEITAMENTO | M |  |  | 6.193
SINAPI | 88264 | ELETRICISTA COM ENCARGOS COMPLEMENTARES | H | 43.67 | 0.05 | 2.1835
SINAPI | 88247 | AUXILIAR DE ELETRICISTA COM ENCARGOS COMPLEMENTARES | H | 26.73 | 0.15 | 4.0095
CP | 3 | CONSTRUÇÃO DE PAREDES DE GESSO ACARTONADO COM ISOLAMENTO ACUSTICO SEM VÃO | M² |  |  | 381.0179
SINAPI | 96368 | PAREDE COM SISTEMA EM CHAPAS DE GESSO PARA DRYWALL, USO INTERNO COM DUAS FACES DUPLAS E ESTRUTURA METÁLICA COM GUIAS DUPLAS, SEM VÃOS. AF_07/2023_PS | M2 | 188.5858 | 1 | 188.5858
COTAÇÃO | 01 | LÃ MINERAL, MATERIAL ROCHA BASÁLTICA, APRESENTAÇÃO PAINEL, ALTURA 120 CM, LARGURA 60 CM, MASSA ESPECÍFICA 33 KG/M3 | M2 | 138,54 | 1.389 | 192.4321 | 0.72 | 1.3889
CP | 4 | REMOÇÕES DO PISO VINÍLICO, ARGAMASSAS E RESÍDUOS | M² |  |  | 23.9668
SINAPI | 88309 | PEDREIRO COM ENCARGOS COMPLEMENTARES | H | 33.51 | 0.23 | 7.7073
SINAPI | 88316 | SERVENTE COM ENCARGOS COMPLEMENTARES | H | 24.33 | 0.15 | 3.6495
SINAPI | 99804 | LIMPEZA DE PISO CERÂMICO OU PORCELANATO UTILIZANDO DETERGENTE NEUTRO E ESCOVAÇÃO MANUAL. AF_04/2019 | M2 | 6.11 | 1 | 6.11
SINAPI | 104791 | DEMOLIÇÃO DE ARGAMASSAS, DE FORMA DE FORMA MECANIZADA COM MARTELETE, SEM REAPROVEITAMENTO. AF_09/2023 | M2 | 6.5 | 1 | 6.5
CP | 5 | REMOÇÃO DE RODAPÉ COM REUTILIZAÇÃO | M |  |  | 13.851
SINAPI | 88261 | CARPINTEIRO DE ESQUADRIA COM ENCARGOS COMPLEMENTARES | H | 33.24 | 0.151 | 5.0192
SINAPI | 88316 | SERVENTE COM ENCARGOS COMPLEMENTARES | H | 24.33 | 0.363 | 8.8318
CP | 6 | FORNECIMENTO E INSTALAÇÃO DE PISO VINILICO | M² |  |  | 217.2507
SINAPI-I | 4791 | ADESIVO ACRILICO DE BASE AQUOSA / COLA DE CONTATO | KG | 33.17 | 0.11 | 3.6487
COTAÇÃO | 02 | PISO VINÍLICO BELGOTEX EM MANTA XL PU NA COR FÓSSIL | M² | 170,77 | 1.15 | 196.3855
SINAPI | 88309 | PEDREIRO COM ENCARGOS COMPLEMENTARES | H | 33.51 | 0.325 | 10.8908
SINAPI | 88316 | SERVENTE COM ENCARGOS COMPLEMENTARES | H | 24.33 | 0.26 | 6.3258
CP | 7 | APLICAÇÃO DE ARGAMASSA AUTONIVELANTE PARA PISO VINILICO | M² |  |  | 148.537
COTAÇÃO | 03 | ARGAMASSA AUTONIVELANTE 20KG | UNIDADE | 104,37 | 1 | 104.37
SINAPI | 88309 | PEDREIRO COM ENCARGOS COMPLEMENTARES | H | 33.51 | 0.955 | 32.002
SINAPI | 88316 | SERVENTE COM ENCARGOS COMPLEMENTARES | H | 24.33 | 0.5 | 12.165
CP | 8 | INSTALAÇÃO DE LUMINÁRIA DE EMBUTIR (REINSTALAÇÃO) |  |  |  | 24.6304
SINAPI | 88264 | ELETRICISTA COM ENCARGOS COMPLEMENTARES | H | 43.67 | 0.452 | 19.7388
SINAPI | 88247 | AUXILIAR DE ELETRICISTA COM ENCARGOS COMPLEMENTARES | H | 26.73 | 0.183 | 4.8916
CP | 9 | FORRO PADRÃO EXISTENTE - FORNECIMENTO E INSTALAÇÃO | M² |  |  | 67.1834
SINAPI-I | 39567 | PLACA / CHAPA DE GESSO ACARTONADO, ACABAMENTO VINILICO LISO EM UMA DAS FACES, COR BRANCA, BORDA QUADRADA, E = 9,5 MM, *625 X 1250* MM (L X C), PARA FORRO REMOVIVEL | M2 | 46.71 | 1 | 46.71
SINAPI-I | 39430 | PENDURAL OU PRESILHA REGULADORA, EM ACO GALVANIZADO, COM CORPO, MOLA E REBITE, PARA PERFIL TIPO CANALETA DE ESTRUTURA EM FORROS DRYWALL | UN | 2.1 | 0.15 | 0.315
SINAPI-I | 39427 | PERFIL CANALETA, FORMATO C, EM ACO ZINCADO, PARA ESTRUTURA FORRO DRYWALL, E = 0,5 MM, *46 X 18* (L X H), COMPRIMENTO 3 M | M | 5.59 | 0.19 | 1.0621
SINAPI | 88278 | MONTADOR DE ESTRUTURA METÁLICA COM ENCARGOS COMPLEMENTARES | H | 26.82 | 0.355 | 9.5211
SINAPI | 88316 | SERVENTE COM ENCARGOS COMPLEMENTARES | H | 24.33 | 0.355 | 8.6371
SINAPI-I | 39572 | PERFIL TIPO CANTONEIRA EM L, EM ACO GALVANIZADO, BRANCO, PARA FORRO REMOVIVEL, *23* X 3000 MM (L X C) | M | 4.69 | 0.2 | 0.938
CP | 10 | REMOÇÃO DE LUMINÁRIA COM REAPROVEITAMENTO | UNIDADE |  |  | 4.406
SINAPI | 97665 | REMOÇÃO DE LUMINÁRIAS, DE FORMA MANUAL, SEM REAPROVEITAMENTO. AF_09/2023 | UN | 2.3 | 1 | 2.3
SINAPI | 88247 | AUXILIAR DE ELETRICISTA COM ENCARGOS COMPLEMENTARES | H | 4.55 | 0.1 | 0.455
SINAPI | 88264 | ELETRICISTA COM ENCARGOS COMPLEMENTARES | H | 16.51 | 0.1 | 1.651
CP | 11 | LIMPEZA FINAL DA OBRA | UNIDADE |  |  | 739.625
SINAPI | 99811 | LIMPEZA DE CONTRAPISO COM VASSOURA A SECO. AF_04/2019 | M2 | 4.01 | 50 | 200.5
SINAPI | 99814 | LIMPEZA DE SUPERFÍCIE COM JATO DE ALTA PRESSÃO. AF_04/2019 | M2 | 2.21 | 50 | 110.5
SINAPI | 99826 | LIMPEZA DE FORRO REMOVÍVEL COM PANO ÚMIDO. AF_04/2019 | M2 | 1.75 | 14.4 | 25.2
SINAPI | 99801 | LIMPEZA DE PISO UTILIZANDO DETERGENTE NEUTRO E ESCOVAÇÃO . AF_04/2019 | M2 | 8.35 | 47.5 | 396.625
SINAPI | 99821 | LIMPEZA DE JANELA DE VIDRO COM CAIXILHO EM AÇO/ALUMÍNIO/PVC. AF_04/2019 | M2 | 3.4 | 2 | 6.8
CP | 12 | REMOÇÃO E REINSTALAÇÃO DE FORRO FIBRIMINERAL EM PLACAS DE 62,5X125 COM REAPROVEITAMENTO | M² |  |  | 3.5307
SINAPI | 88278 | MONTADOR DE ESTRUTURA METÁLICA COM ENCARGOS COMPLEMENTARES | H | 26.82 | 0.05 | 1.341
SINAPI | 88316 | SERVENTE COM ENCARGOS COMPLEMENTARES | H | 24.33 | 0.09 | 2.1897
CP | 13 | ADMINISTRAÇÃO DE OBRA CONFORME ACORDÃO TCU 2.622/2013 | UNIDADE |  |  | 2543.34
SINAPI | 90778 | ENGENHEIRO CIVIL DE OBRA PLENO COM ENCARGOS COMPLEMENTARES | H | 147.07 | 10 | 1470.7
SINAPI | 90776 | ENCARREGADO GERAL COM ENCARGOS COMPLEMENTARES | H | 38.09 | 20 | 761.8
SINAPI | 100309 | TÉCNICO EM SEGURANÇA DO TRABALHO COM ENCARGOS COMPLEMENTARES | H | 46.56 | 4 | 186.24
SINAPI | 90772 | AUXILIAR DE ESCRITORIO COM ENCARGOS COMPLEMENTARES | H | 31.15 | 4 | 124.6
CP | 14 | CAÇAMBA DE ENTULHO 5M³ PARA DESCARTE DE RESIDUOS DE REFORMA EM GESSO/DRYWALL - INCLUSIVE CARGA MANUAL,TRANSPORTE, DESCARGA E TAXAS DO PONTO DE DESCARGA | UNIDADE |  |  | 546.88
COTAÇÃO | 04 | CAÇAMBA DE ENTULHO 5M³ PARA DESCARTE DE RESIDUOS DE REFORMA EM GESSO/DRYWALL - INCLUSIVE CARGA MANUAL,TRANSPORTE, DESCARGA E TAXAS DO PONTO DE DESCARGA | UNIDADE | 546,88 | 1 | 546.88
CP | 15 | COMPOSIÇÃO REPRESENTATIVA PARA DESLOCAMENTO DE MOBILIÁRIOS DURANTE A OBRA | UNIDADE |  |  | 199.48
SINAPI | 88243 | AJUDANTE ESPECIALIZADO COM ENCARGOS COMPLEMENTARES | H | 25.54 | 4 | 102.16
SINAPI | 88316 | SERVENTE COM ENCARGOS COMPLEMENTARES | H | 24.33 | 4 | 97.32
CP | 16 | RECOMPOSIÇÃO DE RODAPÉ EM MADEIRA, ALTURA 7CM, FIXADO COM COLA E PARAFUSOS. AF_09/2020 | M |  |  | 20.9847
CP | 88316 | SERVENTE COM ENCARGOS COMPLEMENTARES | H | 24.33 | 0.176 | 4.2821
SINAPI | 88262 | CARPINTEIRO DE FORMAS COM ENCARGOS COMPLEMENTARES | H | 34.96 | 0.423 | 14.7881
SINAPI | 44396 | COLA BRANCA BASE PVA | KG | 29.98 | 0.0403 | 1.2082
SINAPI | 7568 | BUCHA DE NYLON SEM ABA S10, COM PARAFUSO DE 6,10 X 65 MM EM ACO ZINCADO COM ROSCA | UN | 0.61 | 1.158 | 0.70638
CP | 17 | VEDAÇÃO DE JANELAS COM SILICONE | M² |  |  | 11.9145
SINAPI-I | 39961 | SILICONE ACETICO USO GERAL INCOLOR 280 G | UN | 20.85 | 0.25 | 5.2125
SINAPI | 88309 | PEDREIRO COM ENCARGOS COMPLEMENTARES | H | 33.51 | 0.2 | 6.702
CP | 18 | TAMPONAMENTO EM FUROS DE PASSAGEM DE DUTOS EM ALVENARIA | M² |  |  | 36.558
SINAPI | 88309 | PEDREIRO COM ENCARGOS COMPLEMENTARES | H | 33.51 | 0.2 | 6.702
SINAPI | 88316 | SERVENTE COM ENCARGOS COMPLEMENTARES | H | 24.33 | 0.3 | 7.299
SINAPI | 98575 | TRATAMENTO DE JUNTA DE DILATAÇÃO, COM TARUGO DE POLIETILENO E SELANTE PU, INCLUSO PREENCHIMENTO COM ESPUMA EXPANSIVA PU. AF_09/2023 | M | 75.19 | 0.3 | 22.557
CP | 19 | COMPOSIÇÃO REPRESENTATIVA PARA SERVIÇOS EM PAREDE DE ALVENARIA - TRATAMENTO DE UMIDADE | M² |  |  | 43.367
SINAPI | 97631 | DEMOLIÇÃO DE ARGAMASSAS, DE FORMA MANUAL, SEM REAPROVEITAMENTO. AF_09/2023 | M2 | 13.27 | 0.1 | 1.327
SINAPI | 87548 | MASSA ÚNICA, EM ARGAMASSA TRAÇO 1:2:8, PREPARO MANUAL, APLICADA MANUALMENTE EM PAREDES INTERNAS DE AMBIENTES COM ÁREA ENTRE 5M² E 10M², E = 10MM, COM TALISCAS. AF_03/2024 | M2 | 31.72 | 0.25 | 7.93
SINAPI | 98555 | IMPERMEABILIZAÇÃO DE SUPERFÍCIE COM ARGAMASSA POLIMÉRICA / MEMBRANA ACRÍLICA, 3 DEMÃOS. AF_09/2023 | M2 | 34.11 | 1 | 34.11
CP | 13 | LUMINÁRIAS TIPO SPOT DE EMBUTIR - FORNECIMENTO E INSTALAÇÃO | UNIDADE |  | 48.65
SINAPI | 88264 | ELETRICISTA COM ENCARGOS COMPLEMENTARES | H | 0.4518 | 36.56
SINAPI | 88247 | AUXILIAR DE ELETRICISTA COM ENCARGOS COMPLEMENTARES | H | 0.1833 | 24.83
COTAÇÃO | 04 | LUMINÁRIA DE EMBUTIR TIPO SPOT 7W LED 3000K | UNIDADE | 1 | 27.59
CP | 22 | COMPOSIÇÃO REPRESENTATIVA PARA INSTALAÇÃO DE TOMADA COMPLETA COM TAMPA DE PROTEÇÃO EM AÇO, EM PISO | UNIDADE |  | 225.39
CP | 07 | REMOÇÕES DO PISO VINÍLICO, ARGAMASSAS E RESÍDUOS | M² | 0.2 | 22.37
CP | 09 | FORNECIMENTO E INSTALAÇÃO DE PISO VINILICO | M² | 0.2 | 201.86
SINAPI | 90447 | RASGO LINEAR MANUAL EM ALVENARIA, PARA ELETRODUTOS, DIÂMETROS MENORES OU IGUAIS A 40 MM. AF_09/2023 | M | 2 | 10.21
SINAPI | 90456 | QUEBRA EM ALVENARIA PARA INSTALAÇÃO DE CAIXA DE TOMADA (4X4 OU 4X2). AF_09/2023 | UN | 1 | 6.76
SINAPI | 90466 | CHUMBAMENTO LINEAR EM ALVENARIA PARA RAMAIS/DISTRIBUIÇÃO DE INSTALAÇÕES HIDRÁULICAS COM DIÂMETROS MENORES OU IGUAIS A 40 MM. AF_09/2023 | M | 1 | 17.16
SINAPI | 91845 | ELETRODUTO FLEXÍVEL CORRUGADO REFORÇADO, PVC, DN 25 MM (3/4"), PARA CIRCUITOS TERMINAIS, INSTALADO EM LAJE - FORNECIMENTO E INSTALAÇÃO. AF_03/2023 | M | 1 | 8.49
SINAPI | 91855 | ELETRODUTO FLEXÍVEL CORRUGADO REFORÇADO, PVC, DN 25 MM (3/4"), PARA CIRCUITOS TERMINAIS, INSTALADO EM PAREDE - FORNECIMENTO E INSTALAÇÃO. AF_03/2023 | M | 1 | 12
SINAPI | 91926 | CABO DE COBRE FLEXÍVEL ISOLADO, 2,5 MM², ANTI-CHAMA 450/750 V, PARA CIRCUITOS TERMINAIS - FORNECIMENTO E INSTALAÇÃO. AF_03/2023 | M | 10.6357 | 4.32
SINAPI | 91940 | CAIXA RETANGULAR 4" X 2" MÉDIA (1,30 M DO PISO), PVC, INSTALADA EM PAREDE - FORNECIMENTO E INSTALAÇÃO. AF_03/2023 | UN | 1 | 20.62
SINAPI | 91997 | TOMADA MÉDIA DE EMBUTIR (1 MÓDULO), 2P+T 20 A, INCLUINDO SUPORTE E PLACA - FORNECIMENTO E INSTALAÇÃO. AF_03/2023 | UN | 1.15 | 42.75